## Ark1
Results
|  |  | Settings | [8 empty] | Accuracy
| Test nr. | Bemærkning | Crack scenario | Material | Vehicle velocity(km/h) | Arm velocity(km/h) | Motor Max Velocity(rad/s) | Motor Max torque(Nm) | P | I | D | >50mm | >25mm | >15mm | >5mm | LoadIndex | Max Torque | Avg Torque
| 1 | Torque too low | Simple | Steel | 8 | 16 | 20 | 1000 | 1000 | 0 | 0 | 32.6% | 16.83% | 10.63% | 1.653% | 49.07%
| 2 |  | Simple | Steel | 8 | 16 | 10 | 3000 | 1000 | 0 | 0 | 85.03% | 57.58% | 38.38% | 13.41% | 17.87%
| 3 |  | Simple | Steel | 4 | 8 | 10 | 3000 | 1000 | 0 | 0 | 100% | 91% | 75.3% | 41.23% | 12%
| 4 |  | Simple | Steel | 4 | 8 | 5 | 3000 | 1000 | 0 | 0 | 100% | 94.31% | 82% | 41.6% | 12.15%
| 5 | Damping constant = 10 | Simple | Steel | 4 | 8 | 5 | 3000 | 1000 | 0 | 0 | 100% | 94.77% | 82.46% | 53.9% | 12.54%
| 6 | Damping constant = 10 | Simple | Steel | 4 | 8 | 10 | 3000 | 1000 | 0 | 0 | 98.99% | 90.73% | 77.13% | 48.67% | 11.96%
| 7 | Damping constant = 20 | Simple | Steel | 4 | 8 | 5 | 3000 | 1000 | 0 | 0 | 100% | 95.13% | 82.83% | 56.29% | 12.52%
| 8 | Static friction = 5 | Simple | Steel | 4 | 8 | 5 | 1000 | 1000 | 0 | 0 | 93.11% | 64.92% | 42.42% | 14.97% | 12.49%
| 9 | Damping constant = 15, Static friction = 5 | Simple | Steel | 4 | 8 | 5 | 1000 | 1000 | 0 | 0 | 100% | 94.95% | 83.56% | 55% | 12.5%
| 10 | Damping constant = 15, Static friction = 5 | Simple | Steel | 4 | 8 | 5 | 1000 | 200 | 0 | 0 | 100% | 96.79% | 89.35% | 67.03% | 12.6%
| 11 | Damping constant = 15, Static friction = 5 | Simple | Steel | 4 | 8 | 5 | 1000 | 300 | 0 | 0 | 100% | 96.42% | 87.88% | 67.03% | 12.58%
| 12 | Damping constant = 15, Static friction = 5 | Simple | Steel | 4 | 8 | 5 | 1000 | 600 | 0 | 0 | 100% | 95.32% | 83.75% | 60.24% | 21.54%
| 13 | Damping constant = 15, Static friction = 5 | Simple | Steel | 4 | 8 | 5 | 300 | 200 | 0 | 0 | 71.17% | 42.06% | 25.44% | 7.622% | 14.41%
| 14 | Damping constant = 15, Static friction = 5 | Simple | Steel | 3 | 6 | 5 | 300 | 200 | 0 | 0 | 82.37% | 56.66% | 41.05% | 16.16% | 12.97%
| 15 | Damping constant = 25, Static friction = 5 | Simple | Steel | 3 | 6 | 5 | 300 | 200 | 0 | 0 | 88.52% | 57.3% | 37.19% | 15.61% | 12.05%
| 16 | Damping constant = 25, Static friction = 15 | Simple | Steel | 3 | 6 | 5 | 500 | 400 | 0 | 0 | 87.14% | 65.11% | 47.11% | 17.08% | 10.4%
| 17 | Damping constant = 10, Static friction = 20 | Simple | Steel | 3 | 6 | 5 | 500 | 200 | 0 | 0 | 85.31% | 63.45% | 45.36% | 19.55% | 10.28%
| 18 | Damping constant = 20, Static friction = 10 | Simple | Steel | 3 | 6 | 5 | 500 | 200 | 0 | 0 | 94.58% | 72.54% | 51.88% | 21.95% | 10.51%
| 19 | Damping constant = 20, Static friction = 10 | Simple | Steel | 3 | 6 | 5 | 500 | 800 | 0 | 0 | 88.15% | 61.43% | 41.69% | 14.88% | 11.2%
| 20 | Damping constant = 20, Static friction = 10 | Simple | Alu | 4 | 8 | 5 | 500 | 200 | 0 | 0 | 100% | 92.75% | 83.2% | 52.34% | 13.08%
| 21 | Damping constant = 20, Static friction = 10 | Simple | Alu | 4 | 8 | 5 | 500 | 300 | 0 | 0 | 100% | 91.46% | 80.62% | 45.09% | 13.2%
| 22 | Damping constant = 20, Static friction = 10 | Simple | Alu | 4 | 8 | 5 | 500 | 300 | 0 | 100 | 98.07% | 74.2% | 52.43% | 17.72% | 19.09%
| 23 | Damping constant = 20, Static friction = 10 | Simple | Alu | 4 | 8 | 5 | 500 | 300 | 50 | 50 | 99.18% | 80.44% | 61.17% | 21.4% | 11.25%
| 24 | Damping constant = 20, Static friction = 10 | Simple | Alu | 4 | 8 | 5 | 500 | 200 | 30 | 30 | 99.27% | 83.1% | 62.72% | 24.43% | 11.39%
| 25 | Damping constant = 20, Static friction = 10 | Simple | Alu | 4 | 8 | 5 | 500 | 200 | 10 | 10 | 100% | 95.96% | 84.21% | 45.55% | 12.45%
| 26 | Damping constant = 20, Static friction = 10 | Simple | Alu | 3 | 6 | 5 | 500 | 200 | 10 | 10 | 99.82% | 94.49% | 86.04% | 52.34% | 9.388%
| 27 | Damping constant = 10, Static friction = 10 | Simple | Alu | 3 | 6 | 5 | 500 | 200 | 10 | 10 | 99.82% | 94.67% | 86.23% | 50.51% | 9.351%
| 28 | Damping constant = 10, Static friction = 15 | Simple | Alu | 3 | 6 | 5 | 500 | 200 | 10 | 10 | 99.82% | 94.77% | 86.23% | 51.06% | 9.346%
| 29 |  | Simple | Alu | 3 | 6 | 5 | 500 | 200 | 10 | 10 | 99.81% | 94.58% | 85.95% | 50.32% | 9.328%
| 30 |  | Simple | Alu | 3 | 6 | 5 | 500 | 100 | 5 | 5 | 100% | 95.32% | 85.86% | 50.51% | 9.358%
| 31 |  | Simple | Alu | 3 | 6 | 5 | 500 | 100 | 5 | 10 | 99.72% | 93.3% | 84.02% | 47.57% | 9.25%
| 32 |  | Simple | Alu | 3 | 6 | 5 | 10000 | 300 | 5 | 10 | 100% | 97.52% | 93.3% | 69.42% | 9.601%
| 33 |  | Simple | Alu | 3 | 6 | 5 | 10000 | 200 | 5 | 10 | 100% | 96.69% | 93.85% | 61.71% | 9.574%
| 34 | Damping constant = 5, Static friction = 5 | Simple | Alu | 3 | 6 | 5 | 10000 | 200 | 5 | 10 | 100% | 96.79% | 93.11% | 62.63% | 9.517%
| 35 | Damping constant = 5, Static friction = 5 | Simple | Alu | 3 | 6 | 5 | 10000 | 110 | 2 | 5 | 100% | 97.06% | 92.56% | 68.14% | 9.488%
1 | 36 | Damping constant = 0.3 | Simple | Alu | 3 | 6 | 5 | 10000 | 10 | 0 | 0 | 98.07% | 86.32% | 67.49% | 29.48% | 9.27%
2 | 37 | Damping constant = 0.3 | Simple | Alu | 3 | 6 | 5 | 1000 | 15 | 0 | 2 | 99.45% | 93.02% | 80.81% | 41.05% | 9.596%
3 | 38 | Damping constant = 0.3 | Simple | Alu | 3 | 6 | 5 | 1000 | 15 | 0 | 0.5 | 98.9% | 92.1% | 77.04% | 36.73% | 9.274%
4 | 39 | Damping constant = 0.3 | Simple | Alu | 3 | 6 | 10 | 300 | 15 | 0 | 0.5 | 98.81% | 92.56% | 77.41% | 35.26% | 9.553%
5 | 40 | Damping constant = 0.1 | Simple | Alu | 3 | 6 | 10 | 300 | 15 | 0 | 0.5 | 98.81% | 92.56% | 77.41% | 35.26% | 9.535%
6 | 41 | Damping constant = 0.1 | Simple | Alu | 3 | 6 | 10 | 300 | 20 | 0 | 0.5 | 99.91% | 94.95% | 81.82% | 41.87% | 9.555%
7 | 42 | Damping constant = 0.1 | Simple | Alu | 3 | 6 | 10 | 300 | 25 | 0 | 0.5 | 100% | 96.33% | 85.86% | 47.93% | 9.616%
8 | 43 | Damping constant = 0.1 | Simple | Alu | 3 | 6 | 10 | 300 | 35 | 0 | 0.5 | 100% | 97.15% | 89.44% | 55.56% | 9.732%
9 | 44 | Damping constant = 0.1 | Simple | Alu | 3 | 6 | 10 | 300 | 35 | 0 | 1 | 100% | 96.6% | 88.06% | 56.66% | 9.558%
10 | 45 | Damping constant = 0.1 | Simple | Alu | 3 | 6 | 10 | 300 | 45 | 0 | 1 | 100% | 96.97% | 89.99% | 60.41% | 9.69%
11 | 46 | Damping constant = 0.1 | Simple | Alu | 3 | 6 | 10 | 300 | 60 | 0 | 1.5 | 100% | 96.14% | 88.06% | 63.09% | 9.684%
12 | 47 | Damping constant = 0.1 | Simple | Alu | 3 | 6 | 10 | 300 | 45 | 0 | 1.5 | 100% | 96.51% | 88.06% | 60.24% | 9.503%
13 | 48 | Damping constant = 0.1 | Simple | Alu | 3 | 6 | 10 | 300 | 45 | 0 | 0.5 | 100% | 96.6% | 89.99% | 59.69% | 9.767%
14 | 49 | Damping constant = 0.1 | Simple | Alu | 2 | 4 | 10 | 300 | 45 | 0 | 1 | 100% | 97.25% | 93.02% | 76.49% | 9.187%
15 | 50 | Damping constant = 0.1 | Simple | Alu | 4 | 8 | 10 | 300 | 45 | 0 | 1 | 100% | 94.86% | 79.25% | 45.18% | 12.16%
16 | 51 | Damping constant = 0.1 | Advanced | Alu | 0.9 | 5 | 10 | 300 | 45 | 0 | 1 | 99.73% | 99% | 96.74% | 68.58% | 35.1%
17 | 52 | Damping constant = 0.1 | Advanced | Alu | 1.5 | 8 | 10 | 300 | 45 | 0 | 1 | 90.84% | 77.16% | 62.8% | 29.58% | 23.75%
18 | 53 | Damping constant = 0.1 | Advanced | Alu | 0.7 | 4 | 10 | 300 | 45 | 0 | 1 | 99.69% | 99% | 97.55% | 74.1% | 27.71%
19 | 54 | Damping constant = 0.1 | Advanced | Alu | 0.7 | 4 | 10.472 | 445 | 45 | 0 | 1 | 99.69% | 98.97% | 97.55% | 71.61% | 27.69%
20 | 55 | Damping constant = 0.1 | Advanced | Alu | 0.7 | 4 | 10.472 | 445 | 55 | 0 | 1 | 99.69% | 99% | 97.82% | 79.46% | 27.69%
21 | 56 | Damping constant = 0.1 | Advanced | Alu | 0.7 | 4 | 10.472 | 445 | 55 | 0.5 | 1 | 99.69% | 99% | 97.55% | 77.97% | 27.59%
22 | 57 | Damping constant = 0.1 | Advanced | Alu | 0.7 | 4 | 10.472 | 445 | 65 | 0 | 1 | 99.69% | 99% | 97.85% | 84.71% | 27.69%
23 | 58 | Damping constant = 0.1 | Advanced | Alu | 0.7 | 4 | 10.472 | 445 | 75 | 0 | 1 | 99.69% | 99% | 97.82% | 88.28% | 27.69%
24 | 59 | Damping constant = 0.1 | Advanced | Alu | 0.7 | 4 | 10.472 | 445 | 100 | 0 | 1 | 99.69% | 99.04% | 97.82% | 91% | 27.7%
25 | 60 | Damping constant = 0.1 | Advanced | Alu | 0.7 | 4 | 10.472 | 445 | 200 | 0 | 1.5 | 99.69% | 99.16% | 97.82% | 90.23% | 27.7%
26 | 61 | Damping constant = 0.1 | Simple | Alu | 2 | 4 | 10.472 | 445 | 200 | 0 | 1.5 | 100% | 99.54% | 98.07% | 83.1% | 9.224%
27 | 62 | Damping constant = 0.1 | Simple | Alu | 2 | 4 | 10.472 | 445 | 100 | 0 | 1 | 100% | 97.15% | 93.57% | 87.6% | 9.03%
28 | 63 | Damping constant = 0.1 | Simple | Alu | 2 | 4 | 10.472 | 445 | 75 | 0 | 1 | 100% | 97.15% | 93.57% | 84.94% | 9.014%
29 | 64 | Damping constant = 0.1 | Simple | Alu | 2 | 4 | 10.472 | 445 | 55 | 0.5 | 1 | 100% | 97.25% | 93.48% | 78.15% | 8.914%